## Лист1
| ЧЕМПИОНАТ | Внутри ВУЗовский чемпионат 2018
Сроки проведения
Место проведения
| Наименование компетенции | Сетевое и системное администрирование (39 - IT Systems Administration)
Главный эксперт
Заместитель Главного эксперта
Технический эксперт
Эксперт по CIS
| Количество конкурсантов (Требуется ввести! Используется формула! Должно быть кратно 3) | 6
| Количество рабочих мест каждого типа (задания выполняются по островам т.е. три в параллель) | 2
НА 1-ГО УЧАСТНИКА (КОНКУРСНАЯ ПЛОЩАДКА) |  |  |  |  | Рабочих мест по каждому модулю 2, Количество конкурсантов 6
Модуль 1
Остров Cisco
Оборудование, инструменты
№ | Наименование | Ссылка на сайт с тех характеристиками либо тех характеристики инструмента | Ед. измерения | Кол-во на место | Требуемое кол-во | Важность | Наименование и технические характеристики оборудования в организации | Имеющееся количество оборудования в организации | Комментарий
1.1 | Маршрутизатор Cisco ISR | Модель: Cisco 1841 и старше Поддержка операционной системы IOS 15.1 и выше Compact Flash не менее 64 МБ ОЗУ не менее 256 МБ Рекомендуемые модели: Cisco 1921 Cisco 1941 Cisco 2901 Cisco 2911 Cisco 1841 Cisco 2801 Cisco 2811 Совместимость других моделей линейки ISR G1/G2 необходимо проверять | шт | 3 | 6 | Критично
1.2 | Модуль Serial, совместимый с позицией №1 | Рекомендуется одинаковое наименование. При использовании ISR G2 необходимо применять модули HWIC. На ISR G1 допускается использование WIC-1T Совместим с позицией №1.1 | шт | 2 | 4 | Критично
1.3 | Кабель Serial для маршрутизаторов Cisco | Пара кабелей "мама"-"папа" Cisco CAB-SS-V35FC + Cisco CAB-SS-V35MT Или 1 кабель SmartSerial-SmartSerial Совместим с позицией №1.2 | шт | 1 | 2 | Критично
1.4 | Коммутатор Cisco Catalyst 2960-24TT-L | Операционная система IOS Lan Base версии 15.0 или выше Возможные замены: Cisco Catalyst 2960-Plus 24LC-L Cisco Catalyst 2960-Plus 24PC-L Cisco Catalyst 2960-24LT-L Cisco Catalyst 2960-24PC-L Cisco Catalyst 2960-Plus 48PST-L Cisco Catalyst 2960-48PST-L Cisco Catalyst 2960S-48FPD-L Cisco Catalyst 2960S-48LPD-L Cisco Catalyst 2960S-24PD-L Cisco Catalyst 2960S-48FPS-L Cisco Catalyst 2960S-48LPS-L Cisco Catalyst 2960S-24PS-L Cisco Catalyst 3560V2-24PS-S Cisco Catalyst 2960-Plus 24TC-L Cisco Catalyst 2960-Plus 48TC-L Cisco Catalyst 2960-24TC-L Cisco Catalyst 2960-48TC-L Cisco Catalyst 2960-48TT-L Cisco Catalyst 2960G-24TC-L Cisco Catalyst 2960G-48TC-L Cisco Catalyst 2960S-48TS-L Cisco Catalyst 2960S-24TS-L Cisco Catalyst 2960S-48TD-L Cisco Catalyst 2960S-24TD-L В случае замены, все коммутаторы должны быть строго одной модели, не менее 24 портов FastEthernet или GigabitEthernet | шт | 3 | 6 | Критично
1.5 | Телекоммуникационный шкаф | Высота 12U http://www.cmo.ru/catalog/nastennye_telekommunikatsionnye_shkafy/svarnye_shkafy_shrn/shkaf_telekommunikatsionnyy_nastennyy_12u_600kh480_dver_steklo_1/ | шт | 1 | 2 | Низкая
1.6 | Кабель Cisco Console RJ45 to DB9F (CAB-CONSOLE-RJ45=) |  | шт | 1 | 2 | Критично
1.7 | Ноутбук или ПК в сборе | Процессор не ниже Core i3, не менее 4 ГБ ОЗУ. Обязательно наличие проводной сетевой карты (Ethernet), полноформатного HDMI выхода и не менее 2 USB-портов. | шт | 1 | 2 | Критично
1.8 | Мышь | USB | шт | 1 | 2 | Высокая
1.9 | Конвертер USB - Com STLab U-224 USB 1.1 A Male - 1*RS-232 (COM) кабель 1,5м | Переходник должен иметь разъем USB 2.0 с одной стороны и COM9M – с другой; Переходник должен обеспечивать скорость передачи данных не менее 115200 бит/сек; Длина кабеля должна быть не менее 1,5 метра; Например конвертер USB - Com STLab U-224 USB 1.1 A Male - 1*RS-232 (COM) кабель 1,5м | шт | 1 | 2 | Критично, при отсутствии COM-порта
1.10 | Источник бесперебойного питания | 1500VA, розетки "Евро" | шт | 1 | 2 | Высокая
1.11 | Сетевой фильтр на 6 розеток, 2м | Например, http://www.nix.ru/autocatalog/surge_protectors_apc/Setevoj-filtr-APC-Surge-Arrest-PH6T3-RS-24m-6-rozetok-zashhita-telefonnoj-linii_40534.html | шт | 2 | 4 | Критично
1.12 | Монитор | Не менее 23", не менее 1 HDMI входа, не менее 1 входа VGA (Dsub), разрешение не менее 1680 x 1050. Если в комплекте нет кабеля VGA, приобрести дополнительно. | шт | 1 | 2 | Критично при использовании ПК в сборе
1.13 | Кабель HDMI M-M, 1.8 м. | http://www.nix.ru/autocatalog/videocables_digital/BaseLevel-BL-HDMI-14-18-Kabel-HDMI-to-HDMI-19M-19M-18m-ver14_196899.html | шт | 1 | 2 | Средняя
Программное обеспечение
№ | Наименование | Ссылка на сайт с тех характеристиками либо тех характеристики инструмента | Ед. измерения | Кол-во | Кол-во | Важность | Наименование и технические характеристики оборудования в организации | Имеющееся количество оборудования в организации | Комментарий
2.1 | ОС | Windows 7, Windows 8, Windows 10 с последним пакетом обновлений. CentOS 7, Ubuntu 17, Debian 9. | шт | 1 | 2 | Критично
2.2 | Офисный пакет | MS Office, OpenOffice | шт | 1 | 2 | Критично
2.3 | Браузер | Chrome, Mozilla | шт | 1 | 2 | Критично
2.4 | Клиент протоколов удалённого доступа | PuTTY | шт | 1 | 2 | Критично
Расходные материалы (комплектующие)
№ | Наименование | Ссылка на сайт с тех характеристиками либо тех характеристики инструмента | Ед. измерения | Кол-во | Кол-во | Важность | Наименование и технические характеристики оборудования в организации | Имеющееся количество оборудования в организации | Комментарий
3.1 | Патч-корд 1 м | Legrand, AMP или Nikomax 1м cat.5e. Фабричного производства, а не самодельные! "Безымянный Китай" строго запрещено, чтобы не портить оборудование. | шт | 10 | 20 | Критично
3.2 | Патч-корд 2 м | Legrand, AMP или Nikomax 2м cat.5e. Фабричного производства, а не самодельные! "Безымянный Китай" строго запрещено, чтобы не портить оборудование. | шт | 2 | 4 | Критично
3.3 | Патч-корд кросс | Обжать в 568A to 568B для соединения маршрутизаторов | шт | 1 | 2 | Критично при использовании ISR G1 в качестве 1.1
3.4 | Крепежный набор для 19'' оборудования | https://shop.nag.ru/catalog/14019.SHkafy-telekommunikatsionnye/14038.Aksessuary/16622.SNR-CN-M6-16 | уп | 1 | 2 | Критично
3.5 | Блок электрических розеток на 8 гнезд | https://shop.nag.ru/catalog/09836.IBP-UPS/07154.Bloki-rozetok/22156.SNR-PDU-08S-W2 | шт | 1 | 2 | Критично
3.6 | Бумага для записей | 40 листов. Использовать только чистые листы A4, блокнот не рекомендуется | шт | 1 | 2 | Высокая
3.7 | Ручка | Шариковая | шт | 1 | 2 | Высокая
Мебель
№ | Наименование | Ссылка на сайт с тех характеристиками либо тех характеристики инструмента | Ед. измерения | Кол-во | Кол-во | Важность | Наименование и технические характеристики оборудования в организации | Имеющееся количество оборудования в организации | Комментарий
4.1 | Стол деревянный | 1200*800 мм. Стол должен выдерживать не менее 25кг | шт | 1 | 2 | Критично
4.2 | Стул | Типа «Престиж» | шт | 1 | 2 | Критично
Модуль 2
Остров Windows
Оборудование, инструменты
№ | Наименование | Ссылка на сайт с тех характеристиками либо тех характеристики инструмента | Ед. измерения | Кол-во на место | Требуемое кол-во | Важность | Наименование и технические характеристики оборудования в организации | Имеющееся количество оборудования в организации | Комментарий
5.1 | Ноутбук или ПК в сборе | Процессор: Частота процессора – не менее 2500 МГц; Количество ядер процессора – не менее 2; Количество потоков – не менее 4; Аппаратная поддержка виртуализации; Объем кэш-памяти L3 – не менее 3МБ; Оперативная память: Объем ОЗУ – не менее 4 ГБ; Тип памяти – не менее DDR3; Частота памяти – не менее 2400 МГц; Количество слотов для установки оперативной памяти – не менее 2. Экран: Тип экрана – широкоформатный; Диагональ экрана – не менее 14 дюймов; Разрешение экрана – не менее 1366 x 768; Экран должен иметь антибликовое покрытие. Устройства хранения данных: Тип накопителя – SSD; Объем накопителя – не менее 128 ГБ; Интерфейс накопителя – Serial ATA. Связь: Ноутбук должен поддерживать стандарты беспроводной передачи данных Wi-Fi и Bluetooth. Интерфейсы: Кол-во разъемов USB 2.0 – не менее 3; Кол-во разъемов HDMI – не менее 1 для ноутбука; Кол-во разъемов HDMI – не менее 1 + VGA\DVI для ПК; Кол-во разъемов RJ-45 (Gigabit Ethernet) – не менее 1; | шт | 1 | 2 | Критично
5.2 | Источник бесперебойного питания | 1500VA, розетки "Евро" | шт | 1 | 2 | Высокая
5.3 | Мышь | Общее количество кнопок: не менее 3 Максимальное разрешение датчика: не менее 1000 dpi Тип подключения: проводная Интерфейс подключения: USB 2.0 Длина кабеля: не менее 1.35 м Совместима с позицией № 5.1 | шт | 1 | 2 | Высокая
5.4 | Сетевой фильтр на 6 розеток, 2м | Например, http://www.nix.ru/autocatalog/surge_protectors_apc/Setevoj-filtr-APC-Surge-Arrest-PH6T3-RS-24m-6-rozetok-zashhita-telefonnoj-linii_40534.html | шт | 1 | 2 | Критично
5.5 | Монитор | Не менее 23", не менее 1 HDMI входа, не менее 1 входа VGA (Dsub), разрешение не менее 1680 x 1050. Если в комплекте нет кабеля VGA, приобрести дополнительно. | шт | 1 | 2 | Критично при использовании ПК в сборе
5.6 | Кабель HDMI M-M, 1.8 м. | http://www.nix.ru/autocatalog/videocables_digital/BaseLevel-BL-HDMI-14-18-Kabel-HDMI-to-HDMI-19M-19M-18m-ver14_196899.html | шт | 1 | 2 | Средняя
Программное обеспечение
№ | Наименование | Ссылка на сайт с тех характеристиками либо тех характеристики инструмента | Ед. измерения | Кол-во | Кол-во | Важность | Наименование и технические характеристики оборудования в организации | Имеющееся количество оборудования в организации | Комментарий
6.1 | ОС | Windows 7, Windows 8, Windows 10 с последним пакетом обновлений. CentOS 7, Ubuntu 17 , Debian 9. | шт | 1 | 2 | Критично
6.2 | Офисный пакет | MS Office, OpenOffice | шт | 1 | 2 | Критично
6.3 | Браузер | Chrome, Mozilla | шт | 1 | 2 | Критично
6.4 | Клиент протоколов удалённого доступа | PuTTY | шт | 1 | 2 | Критично
6.5 | Клиент ESXi | VMware Workstation Pro 12, VMware vSphere Client | шт | 1 | 2 | Критично
Расходные материалы (комплектующие)
№ | Наименование | Ссылка на сайт с тех характеристиками либо тех характеристики инструмента | Ед. измерения | Кол-во на место | Требуемое кол-во | Важность | Наименование и технические характеристики оборудования в организации | Имеющееся количество оборудования в организации | Комментарий
7.1 | Бумага для записей | 40 листов. Использовать только чистые листы A4, блокнот не рекомендуется | шт | 1 | 2 | Высокая
7.2 | Ручка | Шариковая | шт | 1 | 2 | Высокая
Мебель
№ | Наименование | Ссылка на сайт с тех характеристиками либо тех характеристики инструмента | Ед. измерения | Кол-во | Кол-во | Важность | Наименование и технические характеристики оборудования в организации | Имеющееся количество оборудования в организации | Комментарий
8.1 | Стол деревянный | 1200*800 мм. Стол должен выдерживать не менее 25кг | шт | 1 | 2 | Критично
8.2 | Стул | Типа «Престиж» | шт | 1 | 2 | Критично
Модуль 3
Остров Linux
Оборудование, инструменты
№ | Наименование | Ссылка на сайт с тех характеристиками либо тех характеристики инструмента | Ед. измерения | Кол-во на место | Требуемое кол-во | Важность | Наименование и технические характеристики оборудования в организации | Имеющееся количество оборудования в организации | Комментарий
9.1 | Ноутбук или ПК в сборе | Процессор: Частота процессора – не менее 2500 МГц; Количество ядер процессора – не менее 2; Количество потоков – не менее 4; Аппаратная поддержка виртуализации; Объем кэш-памяти L3 – не менее 3МБ; Оперативная память: Объем ОЗУ – не менее 4 ГБ; Тип памяти – не менее DDR3; Частота памяти – не менее 2400 МГц; Количество слотов для установки оперативной памяти – не менее 2. Экран: Тип экрана – широкоформатный; Диагональ экрана – не менее 14 дюймов; Разрешение экрана – не менее 1366 x 768; Экран должен иметь антибликовое покрытие. Устройства хранения данных: Тип накопителя – SSD; Объем накопителя – не менее 128 ГБ; Интерфейс накопителя – Serial ATA. Связь: Ноутбук должен поддерживать стандарты беспроводной передачи данных Wi-Fi и Bluetooth. Интерфейсы: Кол-во разъемов USB 2.0 – не менее 3; Кол-во разъемов HDMI – не менее 1 для ноутбука; Кол-во разъемов HDMI – не менее 1 + VGA\DVI для ПК; Кол-во разъемов RJ-45 (Gigabit Ethernet) – не менее 1; | шт | 1 | 2 | Критично
9.2 | Источник бесперебойного питания | 1500VA, розетки "Евро" | шт | 1 | 2 | Высокая
9.3 | Мышь | Общее количество кнопок: не менее 3 Максимальное разрешение датчика: не менее 1000 dpi Тип подключения: проводная Интерфейс подключения: USB 2.0 Длина кабеля: не менее 1.35 м Совместима с позицией № 1 | шт | 1 | 2 | Высокая
9.4 | Сетевой фильтр на 6 розеток, 2м | Например, http://www.nix.ru/autocatalog/surge_protectors_apc/Setevoj-filtr-APC-Surge-Arrest-PH6T3-RS-24m-6-rozetok-zashhita-telefonnoj-linii_40534.html | шт | 1 | 2 | Критично
9.5 | Монитор | Не менее 23", не менее 1 HDMI входа, не менее 1 входа VGA (Dsub), разрешение не менее 1680 x 1050. Если в комплекте нет кабеля VGA, приобрести дополнительно. | шт | 1 | 2 | Критично при использовании ПК в сборе
9.6 | Кабель HDMI M-M, 1.8 м. | http://www.nix.ru/autocatalog/videocables_digital/BaseLevel-BL-HDMI-14-18-Kabel-HDMI-to-HDMI-19M-19M-18m-ver14_196899.html | шт | 1 | 2 | Средняя
Программное обеспечение
№ | Наименование | Ссылка на сайт с тех характеристиками либо тех характеристики инструмента | Ед. измерения | Кол-во | Кол-во | Важность | Наименование и технические характеристики оборудования в организации | Имеющееся количество оборудования в организации | Комментарий
10.1 | ОС | Windows 7, Windows 8, Windows 10 с последним пакетом обновлений. CentOS 7, Ubuntu 17, Debian 9. | шт | 1 | 2 | Критично
10.2 | Офисный пакет | MS Office, OpenOffice | шт | 1 | 2 | Критично
10.3 | Браузер | Chrome, Mozilla | шт | 1 | 2 | Критично
10.4 | Клиент протоколов удалённого доступа | PuTTY | шт | 1 | 2 | Критично
10.5 | Клиент ESXi | VMware Workstation Pro 12, VMware vSphere Client | шт | 1 | 2 | Критично
Расходные материалы (комплектующие)
№ | Наименование | Ссылка на сайт с тех характеристиками либо тех характеристики инструмента | Ед. измерения | Кол-во на место | Требуемое кол-во | Важность | Наименование и технические характеристики оборудования в организации | Имеющееся количество оборудования в организации | Комментарий
11.1 | Бумага для записей | 40 листов. Использовать только чистые листы A4, блокнот не рекомендуется | шт | 1 | 2 | Высокая
11.2 | Ручка | Шариковая | шт | 1 | 2 | Высокая
Мебель
№ | Наименование | Ссылка на сайт с тех характеристиками либо тех характеристики инструмента | Ед. измерения | Кол-во | Кол-во | Важность | Наименование и технические характеристики оборудования в организации | Имеющееся количество оборудования в организации | Комментарий
12.1 | Стол деревянный | 1200*800 мм. Стол должен выдерживать не менее 25кг | шт | 1 | 2 | Критично
12.2 | Стул | Типа «Престиж» | шт | 1 | 2 | Критично
ОБОРУДОВАНИЕ НА ПЛОЩАДКУ (КОЛИЧЕСТВО УЧАСТНИКОВ 6 )
№ | Наименование | Ссылка на сайт с тех характеристиками либо тех характеристики инструмента | Ед. измерения | Кол-во на 3 участников | Требуемое кол-во | Важность | Наименование и технические характеристики оборудования в организации | Имеющееся количество оборудования в организации | Комментарий
13.1 | Сервер | Процессор: - Количество процессоров на сервер: не менее 2 (двух) штук; - Количество вычислительных ядер на один процессор: не менее 4 (четырех) штук; - Базовая тактовая частота процессора: не менее 2.10 ГГц; - Поддерживаемы типы памяти: не ниже DDR3 1600/1866/2133; - Аппаратная поддержка виртуализации; - Наличие поддержки 64-битной архитектуры; Оперативная память: - Количество модулей: не менее 4 штук; - Стандарт: не ниже DDR3; - Общий объем установленной ОЗУ в сервере: не менее 16 Гбайт; Рекомендуется 48 Гбайт и более. Твердотельный накопитель: - Количество дисков: не менее 1 (одной) штуки; - Интерфейс: SATA 6 Гб/сек; - Объем каждого диска: не менее 240 ГБайт - Скорость записи: не менее 400 Мб/сек; - Скорость чтения: не менее 500 Мб/сек; Сетевая карта: - Количество карт: не менее 1 штуки; - Кабельная среда: RJ-45 медь; - Тип поддерживаемого кабеля: категории 5, до 100 м; - Количество сетевых портов: не менее 1 (одной) шт - Скорость портов: не ниже 100Мбит\с | шт | 1 | 6 шт. с 16ГБ ОЗУ / 240ГБ SSD или 3 шт. с 48ГБ ОЗУ / 480ГБ SSD или 2 шт. при 128ГБ и более ОЗУ / 1,5ТБ и более SSD Рекомендуется вычислить требуемое количество ресурсов согласно руководству по развертыванию. | Критично
13.2 | Среда виртуализации | VMware vSphere Hypervisor ESXi 6.0 совместимо с п. 13.1 (триал версия) | шт | 1 | 1 | Критично
13.3 | Маршрутизатор Cisco ISR G1 | Резерв. Такой же, как для "Острова Cisco" | шт | 1 | 1 | Высокая
13.4 | Модуль WIC-2T для маршрутизаторов Cisco ISR G1 | Резерв. Такой же, как для "Острова Cisco" | шт | 1 | 1 | Высокая
13.5 | Кабель Serial для маршрутизаторов Cisco | Резерв. Такой же, как для "Острова Cisco" | шт | 2 | 2 | Высокая
13.6 | Коммутатор Cisco Catalyst 2960-24TT-L | Резерв. Такой же, как для "Острова Cisco" | шт | 1 | 1 | Высокая
13.7 | Монитор | Резерв. Такой же, как на всех островах | шт | 1 | 1 | Высокая
13.8 | Кабель HDMI M-M, 1.8 м. | Резерв. Такой же, как на всех островах | шт | 1 | 1 | Средняя
13.9 | Мышь | Резерв. Такой же, как на всех островах | шт | 1 | 1 | Высокая
13.10 | Источник бесперебойного питания на 6 розеток | Резерв. Такой же, как на всех островах | шт | 1 | 1 | Высокая
13.11 | Напольный кабель канал | По периметру площадки. Широкий, для множества кабелей (100х60 или более) | шт | см. метраж площадки | см. метраж площадки | Средняя
13.12 | Сетевой фильтр на 6 розеток, 2м | Например, http://www.nix.ru/autocatalog/surge_protectors_apc/Setevoj-filtr-APC-Surge-Arrest-PH6T3-RS-24m-6-rozetok-zashhita-telefonnoj-linii_40534.html | шт | 4 | 4 | Критично
13.13 | Беспроводный маршрутизатор (если отсутсвует штатный запаролленный WiFi в организации) | Не менее 4 портов 1000Мбит\с, с поддержкой 802.11b/g/n/ac. Например, http://www.nix.ru/autocatalog/wireless_tp_link/TP-LINK-Archer-C7-Wireless-Dual-Band-Gigabit-Router-4UTP-10-100-1000Mbps-1WAN-80211b-g-n-ac-2xUSB-1300Mbps_168825.html | шт | 1 | 1 | Средняя
13.14 | Портативный сервер для организации таймера | Rasperry Pi (или любой ПК) с необходимым ПО для организации таймера Клавиатура, мышь (USB) | шт | 1 | 1 | Высокая
13.15 | Коммутатор Cisco Catalyst 2960 | В ядро сети. Не менее 24 портов 1000Мбит\с на усмотрение организаторов | шт | 1 | 1 | Средняя
13.16 | Обжимной инструмент (Кримпер) | Например, http://www.nix.ru/autocatalog/net_cables/Instrument-HT-2008A-plus-otvyortka-obzhim-konnektorov-RJ-45-RJ-11-12-s-fiks-plus-zachistka-vitoj-pary_61412.html | шт | 2 | 2 | Высокая
13.17 | Кросс-нож | Например, http://sks-complex.ru/zadelka_Krone_HL-SW2_Hyperline | шт | 2 | 2 | Средняя
13.18 | Инструмент для сняния изоляции (Стрипер) | Например, http://www.vseinstrumenti.ru/ruchnoy_instrument/elektromontazhnyj/dlya_snyatiya_izolyacii/shtok/semnik_izolyatsii_dlya_kabelya_i_odinochnyh_provodov_s_instrumentom_dlya_razemov_shtok_si-2vp_27103/ | шт | 2 | 2 | Средняя
13.19 | Мультиметр | Например, https://www.chipdip.ru/product/dt-103 | шт | 1 | 1 | Средняя
13.20 | Кабельный тестер | Или подобный, способный указать на плохое качество кабеля и поддерживаемую скорость. Не китайская «прозвонка». Например, http://ru.flukenetworks.com/datacom-cabling/copper-testing/MicroScanner-Cable-Verifier | шт | 1 | 1 | Высокая
13.21 | Отвертки | Крестовые, шлицевые | шт | 4 | 4 | Высокая
13.22 | Инструмент – отвертка-трещетка и набор головок | Для сборки серверных шкафов, монтажа оборудования | шт | 1 | 1 | Средняя
13.23 | Упаковка бумаги A4 | 500 листов | шт | 2 | 2 | Высокая
13.24 | Цветной принтер формата А4 | Убедиться, что картриджа хватит на минимум 1000 страниц | шт | 1 | 1 | Высокая
13.25 | Телекоммуникационный шкаф | Для организации ядра сети. Например, http://www.cmo.ru/catalog/nastennye_telekommunikatsionnye_shkafy/razbornye_shkafy_shrn_m_/shkaf_telekommunikatsionnyy_nastennyy_razbornyy_12u_600kh520_semnye_stenki_dver_steklo/ | шт | 1 | 1 | Средняя
13.26 | Помойные ведра | 2 больших (50л), 4 маленьких (15л) | шт | 6 | 6 | Средняя
13.27 | Огнетушитель | согласно ТБ площадки | шт | 2 | 2 | Критично
13.28 | Аптечка | согласно ТБ площадки | шт | 2 | 2 | Критично
"Тулбокс" Рекомендуемый инструмент, который может привезти с собой участник.
№ | Наименование | Ссылка на сайт с тех характеристиками либо тех характеристики инструмента | Ед. измерения | Кол-во на место | Требуемое кол-во | Важность | Наименование и технические характеристики оборудования в организации | Имеющееся количество оборудования в организации | Комментарий
14.1 | Комплект клавиатура и манипулятор Microsoft Wired Desktop 600 Black USB или эквивалент | Совместим с постовляемым оборудованием. Только проводной комплект. | шт | 1 | 1
ДОПОЛНИТЕЛЬНЫЕ ТРЕБОВАНИЯ/КОММЕНТАРИИ К ЗАСТРОЙКЕ ПЛОЩАДКИ
№ | Наименование | Ссылка на сайт с тех характеристиками либо тех характеристики инструмента | [6 empty] | Комментарий
15.1 | Электричество на 1 пост для участника | 220 V 2 КВт |  |  |  | Критично
15.2 | Периметр Площадки | Двойной периметр. Между внешним и внутренним периметром расстояние 0,7 - 1м. Буферная зона необходима для безопасности и для прокладки коммуникаций. Кабели питания нужно укладывать только туда.
15.3 | Заземление | Обязательно. Зануление НЕДОПУСТИМО! |  |  |  | Критично
15.4 | Освещение | 300-500 лк(1лм/м.кв) - 1 рабочее место, место брифинга и комната экспертов = по 6 рабочих мест |  |  |  | Высокая
15.5 | Электрика | Электрика для данной компетенции должна находиться на отдельной линии от других компетенций, особенно, где есть силовые установки. Серверная запитывается отдельно. |  |  |  | Критично
15.6 | Интернет | Проводной независимый интернет канал минимум 50 Мбит/с |  |  |  | Критично